## BOM_CRT01_PCB6_2023-04-25
No. | Quantity | Comment | Designator | Footprint | Value | Manufacturer Part | Supplier Part | Supplier | 3D Model | 3D Model Title | Crystal Type | Manufacturer
1 | 14 | Header-Male-2.54_1x1 | 3V3,5V,GND,GND,PB10,PB11,PB12,PB13,PB14,PC10,PC11,PC12,SWCLK,SWDIO | HDR-TH_1P-P2.54-V-M |  | 2.54-1*1P针 | C81276 | LCSC |  |  |  | BOOMELE(博穆精密)
2 | 1 | AMS1117-3.3V | AMS1117 | SOT-223-4_L6.5-W3.5-P2.30-LS7.0-BR |  | AMS1117-3.3V | C2688239 | LCSC |  |  |  | WPMtek(维攀微)
3 | 1 | 0.1uF | C1 | C0603
4 | 2 | 22pf | C2,C3 | C0603
5 | 1 | 0.1u | C4 | C0603
6 | 2 | 10uF | C5,C7 | C0603
7 | 2 | 100nF | C6,C8 | C0603
8 | 1 | 22uf | C10 | C1206 | 22uf | C3216X5R1V226MTJ00E | C342620 | LCSC | e4be705b945545a48e666415e3682bd8 | C1206_L3.2-W1.6-H1.3 |  | TDK
9 | 1 | 1uF | C11 | C0603
10 | 1 | 0.1uF | C12 | CASE-A_3216
11 | 5 | 100uF | C13,C18,C20,C22,C23 | CAP-TH_BD10.0-P5.00-D1.0-FD | 100uF | RGA101M2ABK-1020 | C134550 | LCSC | 6ce78ce5315348e095d700085da75e48 | CAP-TH_D10.0-H16.0-P5.00 |  | lelon(立隆)
12 | 4 | 0.22uf | C14,C15,C16,C17 | C0603 | 0.22uf |  |  |  | ac125912035d415993ca9572d50418b1 | C0603_L1.6-W0.8-H0.8
13 | 1 | STPS0560Z | D1 | SOD-123_L2.7-W1.6-LS3.7-RD |  | STPS0560Z | C99285 | LCSC |  |  |  | ST(意法半导体)
14 | 1 | K2-3.6×6.1_SMD | KEY1 | KEY-SMD_2P-L6.2-W3.6-LS8.0 |  | K2-1107ST-A4SW-06 | C118141 | LCSC
15 | 1 | 4.7uH | L2 | IND-SMD_L6.4-W6.0 | 4.7uH | ETQP3M4R7KVN | C412308 | LCSC | ee8a43eb84ef436b9dc6a9425abef009 | IND-SMD_L6.4-W6.0-H3.0 |  | PANASONIC(松下)
16 | 1 | LED-0603_R | LED5 | LED0603_RED |  | 19-217/R6C-AL1M2VY/3T | C72044 | LCSC |  |  |  | EVERLIGHT(台湾亿光)
17 | 1 | 333-2SYGD/S530-E2-L | LED7 | LED-TH_BD5.0-P2.54-FD |  | 333-2SYGD/S530-E2-L | C99697 | LCSC |  |  |  | EVERLIGHT(亿光)
18 | 1 | XL-502SURD | LED8 | LED-TH_BD5.9-P2.54-RD_RED |  | XL-502SURD | C2895492 | LCSC |  |  |  | XINGLIGHT(成兴光)
19 | 4 | HX25003-6WAP | MOTOR1,MOTOR2,MOTOR3,MOTOR4 | CONN-TH_6P-P2.50_HX25003-6WAP |  | HX25003-6WAP | C442330 | LCSC |  |  |  | HX(红星)
20 | 5 | 10K | R1,R2,R3,R5,R6 | R0603
21 | 2 | 1k | R4,R9 | R0603
22 | 2 | 100 | R7,R8 | R0603
23 | 1 | 100k | R11 | R0603
24 | 1 | 7.6k | R12 | R0603
25 | 1 | 40.2k | R13 | R0603
26 | 4 | 0.25 | R14,R15,R16,R17 | R0603
27 | 1 | 18.7k | R18 | R0603 | 18.7k |  |  |  | 3281a289d46d4bb1877be1eabd090e13 | R0603_L1.6-W0.8-H0.8
28 | 1 | HX25035-2WAP | RASPBERRY PI | CONN-TH_2P-P2.50_HX25035-2WAP |  | HX25035-2WAP | C442383 | LCSC |  |  |  | HX(Zhejiang Yueqing Hongxing Elec)
29 | 1 | STM32F103RCT6 | U1 | LQFP-64_L10.0-W10.0-P0.50-LS12.0-BL |  | STM32F103RCT6 | C8323 | LCSC |  |  |  | ST(意法半导体)
30 | 1 | MP2482DN-LF-P | U2 | ESOP-8_L4.9-W3.9-P1.27-LS6.0-BL-EP-1 |  | MP2482DN-LF-P | C9900000581 | LCSC |  |  |  | null
31 | 4 | A4950ELJTR-T | U4,U5,U6,U7 | SOIC-8_L4.9-W3.9-P1.27-LS6.0-BL-EP |  | A4950ELJTR-T | C82404 | LCSC |  |  |  | ALLEGRO(美国埃戈罗)
32 | 1 | - | X2 | OSC-SMD_4P-L3.2-W2.5-BL |  | 1C208000BC0K | C253746 | LCSC |  |  |  | KDS(大真空)
33 | 1 | XT30PW-M | XT30 | CONN-TH_XT30PW-M |  | XT30PW-M | C431092 | LCSC |  |  |  | AMASS(艾迈斯)